## FT32_Breakout_Pinbelegung_esp
| Zweck des IO | Board |  | Board | Zweck des IO
|  | 3V3 |  | GND
RESET |  | EN |  | IO23 |  | VSPI MOSI |  |  | SPI MOSI
|  | I36 |  | IO22 | OLED | Display |  |  | Wire SCL
|  | I39 |  | TX0 |  | TX0 |  |  | Serial TX
|  | I34 |  | RX0 |  | RX0 |  |  | Serial RX
| Taster | I35 |  | IO21 | OLED | Display |  |  | Wire SDA
| T1 | IO32 |  | GND
| T2 | IO33 |  | IO19 |  | VSPI MISO |  |  | SPI MISO
| T3 | IO25 |  | IO18 |  | VSPI SCK |  |  | SPI SCK
|  | IO26 |  | IO05 |  | VSPI SS |  | (pu) | SPI SS
| Motor Enable | IO27 |  | IO17 | Motor IN 1 (PWM) M1
|  | IO14 |  | IO16 | Motor IN 2 (DIR) M1
|  | O12 |  | IO04 | Motor IN 3 (PWM) M2 |  |  | (pd)
|  | GND |  | IO00 |  |  |  | (pu)
|  | IO13 |  | IO02 | Motor IN 4 (DIR) M2 |  |  | (pd)
| FLASH D2 | SD2 |  | IO15 |  |  | TDO | (pu)
| FLASH D3 | SD3 |  | SD1 |  | FLASH D1
| FLASH CMD | CMD |  | SD0 |  | FLASH D0
| Voltage Regulator | 5V |  | CLK |  | FLASH SCK
Blockierte IOs

## Spannungswandler
5V Variante
PG power good | /
EN enable | /
IN Input Voltage
GND Ground
Vout Output Voltage

## A4990
2Mhz
| min | normal | max | Einheit
PWM Frequency | 17.3 | 21.7 | 26 | kHz